## Локальная смета
СОГЛАСОВАНО: | [5 empty] | Приложение № 1 | [5 empty] | УТВЕРЖДАЮ:
__________________________ | [11 empty] | Руководитель КГАУ «Пермский краевой МФЦ ПГМУ»
Директор
_________________ |  | __________________ | [9 empty] | _________________ |  |  |  | И.В. Чудинов
" _____ " ________________ 2014 г. | [11 empty] | "____" ______________2014 г.
Пермский край, г. Соликамск, ул. 20-летия Победы, 115
(наименование стройки)
ЛОКАЛЬНЫЙ СМЕТНЫЙ РАСЧЕТ № 1
(локальная смета)
по внутренней отделке помещений
(наименование работ и затрат, наименование объекта)
Основание:
|  |  | Сметная стоимость строительных работ _______________________________________________________________________________________________ | [5 empty] | ___________________________1348768,31 |  | тыс. руб.
|  |  | Средства на оплату труда _______________________________________________________________________________________________ | [5 empty] | ___________________________325,556 |  | тыс. руб.
|  |  | Сметная трудоемкость _______________________________________________________________________________________________ | [5 empty] | _______________________________________________________________________________________________1975,89 |  | чел.час
Составлен(а) в текущих (прогнозных) ценах по состоянию на 2 квартал 2014г.
№ пп | Обосно- вание | Наименование | Ед. изм. | Кол. | Стоимость единицы, руб. |  |  |  | Общая стоимость, руб. |  |  |  |  | Т/з осн. раб.на ед. | Т/з осн. раб. Всего | Общая масса обору-дования, т
[5 empty] | Всего | В том числе |  |  | Обору- дование | Всего | В том числе
[6 empty] | Осн.З/п | Эк.Маш | З/пМех |  |  | Осн.З/п | Эк.Маш | З/пМех
1 | 2 | 3 | 4 | 5 | 6 | 7 | 8 | 9 | 10 | 11 | 12 | 13 | 14 | 15 | 16 | 17
Раздел 1. Подготовительные работы
1 | ФЕР46-02-009-02 | Отбивка штукатурки с поверхностей стен и потолков: кирпичных (МДС35 пр.1 т.3 п.2.Производство ремонтных работ в существующих зданиях и сооружениях в стесненных условиях: с наличием в зоне производства работ действующего технологического оборудования (станков, установок, кранов и т.п.) или загромождающих предметов (лабораторное оборудование, мебель и т. п.), или движения транспорта по внутрицеховым путям (с учетом АП-3230/06 пр.2 п.2) (пЗП=1,15; пЭМ=1,15 к расх.; пЗПМ=1,15; пЗТ=1,15; пЗТМ=1,15)) | 100 м2 | 1,81 181/100 | 204.7 | 204.7 |  |  |  | 370.51 | 370.51 |  |  | 26.243 | 47.5
2 | ФЕРр61-02-07 | Ремонт штукатурки внутренних стен по камню и бетону цементно-известковым раствором, площадью отдельных мест до 1 м2: толщиной слоя до 20 мм (МДС35 пр.1 т.3 п.2.Производство ремонтных работ в существующих зданиях и сооружениях в стесненных условиях: с наличием в зоне производства работ действующего технологического оборудования (станков, установок, кранов и т.п.) или загромождающих предметов (лабораторное оборудование, мебель и т. п.), или движения транспорта по внутрицеховым путям (с учетом АП-3230/06 пр.2 п.2) (пЗП=1,15; пЭМ=1,15 к расх.; пЗПМ=1,15; пЗТ=1,15; пЗТМ=1,15)) | 100 м2 отремонтированной поверхности | 1,81 181/100 | 3481.61 | 2325.97 | 15.41 | 8.15 |  | 6301.71 | 4210.01 | 27.89 | 14.75 | 262.6025 | 475.31
3 | ФЕРр61-01-09 | Сплошное выравнивание штукатурки внутри здания (однослойная штукатурка) сухой растворной смесью (типа "Ветонит") толщиной до 10 мм для последующей окраски или оклейки обоями: стен (МДС35 пр.1 т.3 п.2.Производство ремонтных работ в существующих зданиях и сооружениях в стесненных условиях: с наличием в зоне производства работ действующего технологического оборудования (станков, установок, кранов и т.п.) или загромождающих предметов (лабораторное оборудование, мебель и т. п.), или движения транспорта по внутрицеховым путям (с учетом АП-3230/06 пр.2 п.2) (пЗП=1,15; пЭМ=1,15 к расх.; пЗПМ=1,15; пЗТ=1,15; пЗТМ=1,15)) | 100 м2 поверхности | 1,81 181/100 | 13992.72 | 829.46 | 31.12 | 5.6 |  | 25326.82 | 1501.32 | 56.33 | 10.14 | 84.87 | 153.61
4 | ФЕР15-04-006-04 Доп. вып.1 | Покрытие поверхностей грунтовкой глубокого проникновения за 2 раза стен (МДС35 пр.1 т.3 п.2.Производство ремонтных работ в существующих зданиях и сооружениях в стесненных условиях: с наличием в зоне производства работ действующего технологического оборудования (станков, установок, кранов и т.п.) или загромождающих предметов (лабораторное оборудование, мебель и т. п.), или движения транспорта по внутрицеховым путям (с учетом АП-3230/06 пр.2 п.2) (пЗП=1,15; пЭМ=1,15 к расх.; пЗПМ=1,15; пЗТ=1,15; пЗТМ=1,15); МДС35-IV п.4.7.При ремонте и реконструкции зданий и сооружений работы, аналогичные технологическим процессам в новом строительстве (пЗП=1,15; пЭМ=1,25 к расх.; пЗПМ=1,25; пЗТ=1,15; пЗТМ=1,25)) | 100 м2 покрытия | 1,81 181/100 | 616.19 | 207.63 | 2.46 | 0.19 |  | 1115.3 | 375.81 | 4.45 | 0.34 | 21.5832 | 39.07
5 | 101-9732 | Грунтовка | т | -0.0362 | 20287 |  |  |  |  | -734.39
6 | ФССЦ-101-2416 | Грунтовка КНАУФ-Бетоконтакт | кг | 36.2 | 24.98 |  |  |  |  | 904.28
7 | ФЕР15-04-007-01 | Окраска водо-дисперсионными акриловыми составами улучшенная: по штукатурке стен (МДС35 пр.1 т.3 п.2.Производство ремонтных работ в существующих зданиях и сооружениях в стесненных условиях: с наличием в зоне производства работ действующего технологического оборудования (станков, установок, кранов и т.п.) или загромождающих предметов (лабораторное оборудование, мебель и т. п.), или движения транспорта по внутрицеховым путям (с учетом АП-3230/06 пр.2 п.2) (пЗП=1,15; пЭМ=1,15 к расх.; пЗПМ=1,15; пЗТ=1,15; пЗТМ=1,15); МДС35-IV п.4.7.При ремонте и реконструкции зданий и сооружений работы, аналогичные технологическим процессам в новом строительстве (пЗП=1,15; пЭМ=1,25 к расх.; пЗПМ=1,25; пЗТ=1,15; пЗТМ=1,25)) | 100м2 окрашиваемой повехности | 1,81 181/100 | 1603.68 | 503.49 | 19.59 | 0.33 |  | 2902.66 | 911.32 | 35.46 | 0.6
8 | Прайс-лист | Краска акриловая ВД-АК 2180, ВГТ | кг | 54.3 | 18,85 80,00*1,02/4,33 |  |  |  |  | 1023.56
Итого по разделу 1 Подготовительные работы | [9 empty] | 344704.7 |  |  |  |  | 715.49
Раздел 2. Венецианская штукатурка
9 | ФЕР46-02-009-02 | Отбивка штукатурки с поверхностей стен и потолков: кирпичных (МДС35 пр.1 т.3 п.2.Производство ремонтных работ в существующих зданиях и сооружениях в стесненных условиях: с наличием в зоне производства работ действующего технологического оборудования (станков, установок, кранов и т.п.) или загромождающих предметов (лабораторное оборудование, мебель и т. п.), или движения транспорта по внутрицеховым путям (с учетом АП-3230/06 пр.2 п.2) (пЗП=1,15; пЭМ=1,15 к расх.; пЗПМ=1,15; пЗТ=1,15; пЗТМ=1,15)) | 100 м2 | 0,915 (13,5+12,6+65,4)/100 | 204.7 | 204.7 |  |  |  | 187.3 | 187.3 |  |  | 26.243 | 24.01
10 | ФЕРр61-02-07 | Ремонт штукатурки внутренних стен по камню и бетону цементно-известковым раствором, площадью отдельных мест до 1 м2: толщиной слоя до 20 мм (МДС35 пр.1 т.3 п.2.Производство ремонтных работ в существующих зданиях и сооружениях в стесненных условиях: с наличием в зоне производства работ действующего технологического оборудования (станков, установок, кранов и т.п.) или загромождающих предметов (лабораторное оборудование, мебель и т. п.), или движения транспорта по внутрицеховым путям (с учетом АП-3230/06 пр.2 п.2) (пЗП=1,15; пЭМ=1,15 к расх.; пЗПМ=1,15; пЗТ=1,15; пЗТМ=1,15)) | 100 м2 отремонтированной поверхности | 0.915 | 3481.61 | 2325.97 | 15.41 | 8.15 |  | 3185.67 | 2128.26 | 14.1 | 7.46 | 262.6025 | 240.28
11 | ФЕРр61-01-09 | Сплошное выравнивание штукатурки внутри здания (однослойная штукатурка) сухой растворной смесью (типа "Ветонит") толщиной до 10 мм для последующей окраски или оклейки обоями: стен (МДС35 пр.1 т.3 п.2.Производство ремонтных работ в существующих зданиях и сооружениях в стесненных условиях: с наличием в зоне производства работ действующего технологического оборудования (станков, установок, кранов и т.п.) или загромождающих предметов (лабораторное оборудование, мебель и т. п.), или движения транспорта по внутрицеховым путям (с учетом АП-3230/06 пр.2 п.2) (пЗП=1,15; пЭМ=1,15 к расх.; пЗПМ=1,15; пЗТ=1,15; пЗТМ=1,15)) | 100 м2 поверхности | 0.915 | 13992.72 | 829.46 | 31.12 | 5.6 |  | 12803.34 | 758.96 | 28.47 | 5.12 | 84.87 | 77.66
12 | ФЕР15-04-006-04 Доп. вып.1 | Покрытие поверхностей грунтовкой глубокого проникновения за 2 раза стен (МДС35 пр.1 т.3 п.2.Производство ремонтных работ в существующих зданиях и сооружениях в стесненных условиях: с наличием в зоне производства работ действующего технологического оборудования (станков, установок, кранов и т.п.) или загромождающих предметов (лабораторное оборудование, мебель и т. п.), или движения транспорта по внутрицеховым путям (с учетом АП-3230/06 пр.2 п.2) (пЗП=1,15; пЭМ=1,15 к расх.; пЗПМ=1,15; пЗТ=1,15; пЗТМ=1,15); МДС35-IV п.4.7.При ремонте и реконструкции зданий и сооружений работы, аналогичные технологическим процессам в новом строительстве (пЗП=1,15; пЭМ=1,25 к расх.; пЗПМ=1,25; пЗТ=1,15; пЗТМ=1,25)) | 100 м2 покрытия | 0.915 | 616.19 | 207.63 | 2.46 | 0.19 |  | 563.81 | 189.98 | 2.25 | 0.17 | 21.5832 | 19.75
13 | 101-9732 | Грунтовка | т | -0.0183 | 20287 |  |  |  |  | -371.25
14 | ФССЦ-101-2416 | Грунтовка КНАУФ-Бетоконтакт | кг | 18.3 | 24.98 |  |  |  |  | 457.13
15 | ФЕР15-02-040-01 | Отделка венецианской штукатуркой предварительно подготовленных поверхностей в два слоя (МДС35-IV п.4.7.При ремонте и реконструкции зданий и сооружений работы, аналогичные технологическим процессам в новом строительстве (пЗП=1,15; пЭМ=1,25 к расх.; пЗПМ=1,25; пЗТ=1,15; пЗТМ=1,25); МДС35 пр.1 т.3 п.2.Производство ремонтных работ в существующих зданиях и сооружениях в стесненных условиях: с наличием в зоне производства работ действующего технологического оборудования (станков, установок, кранов и т.п.) или загромождающих предметов (лабораторное оборудование, мебель и т. п.), или движения транспорта по внутрицеховым путям (с учетом АП-3230/06 пр.2 п.2) (пЗП=1,15; пЭМ=1,15 к расх.; пЗПМ=1,15; пЗТ=1,15; пЗТМ=1,15)) | 100 м2 отделываемой поверхности | 0,915 (13,5+12,6+65,4)/100 | 3943.32 | 2758.55 |  |  |  | 3608.14 | 2524.07
16 | Прайс-лист | Венецианская штукатурка под дерево | кг | 39.24 | 269.72 |  |  |  |  | 10583.81
17 | Прайс-лист | Венецианская штукатурка красная | кг | 8.1 | 269.72 |  |  |  |  | 2184.73
18 | Прайс-лист | Венецианская штукатурка бежевая | кг | 7.56 | 269.72 |  |  |  |  | 2039.08
Итого по разделу 2 Венецианская штукатурка | [9 empty] | 308188.46 |  |  |  |  | 361.7
Раздел 3. Шпатлевание и окраска стен
19 | ФЕРр63-05-01 | Снятие обоев: простых и улучшенных (МДС35 пр.1 т.3 п.2.Производство ремонтных работ в существующих зданиях и сооружениях в стесненных условиях: с наличием в зоне производства работ действующего технологического оборудования (станков, установок, кранов и т.п.) или загромождающих предметов (лабораторное оборудование, мебель и т. п.), или движения транспорта по внутрицеховым путям (с учетом АП-3230/06 пр.2 п.2) (пЗП=1,15; пЭМ=1,15 к расх.; пЗПМ=1,15; пЗТ=1,15; пЗТМ=1,15)) | 100 м2 очищаемой поверхности | 0,82 82/100 | 93.3 | 93.3 |  |  |  | 76.51 | 76.51 |  |  | 11.96 | 9.81
20 | ФЕР46-02-009-02 | Отбивка штукатурки с поверхностей стен и потолков: кирпичных (МДС35 пр.1 т.3 п.2.Производство ремонтных работ в существующих зданиях и сооружениях в стесненных условиях: с наличием в зоне производства работ действующего технологического оборудования (станков, установок, кранов и т.п.) или загромождающих предметов (лабораторное оборудование, мебель и т. п.), или движения транспорта по внутрицеховым путям (с учетом АП-3230/06 пр.2 п.2) (пЗП=1,15; пЭМ=1,15 к расх.; пЗПМ=1,15; пЗТ=1,15; пЗТМ=1,15)) | 100 м2 | 0.82 | 204.7 | 204.7 |  |  |  | 167.85 | 167.85 |  |  | 26.243 | 21.52
21 | ФЕР15-04-006-04 Доп. вып.1 | Покрытие поверхностей грунтовкой глубокого проникновения за 2 раза стен (МДС35 пр.1 т.3 п.2.Производство ремонтных работ в существующих зданиях и сооружениях в стесненных условиях: с наличием в зоне производства работ действующего технологического оборудования (станков, установок, кранов и т.п.) или загромождающих предметов (лабораторное оборудование, мебель и т. п.), или движения транспорта по внутрицеховым путям (с учетом АП-3230/06 пр.2 п.2) (пЗП=1,15; пЭМ=1,15 к расх.; пЗПМ=1,15; пЗТ=1,15; пЗТМ=1,15); МДС35-IV п.4.7.При ремонте и реконструкции зданий и сооружений работы, аналогичные технологическим процессам в новом строительстве (пЗП=1,15; пЭМ=1,25 к расх.; пЗПМ=1,25; пЗТ=1,15; пЗТМ=1,25)) | 100 м2 покрытия | 0.82 | 616.19 | 207.63 | 2.46 | 0.19 |  | 505.28 | 170.26 | 2.02 | 0.16 | 21.5832 | 17.7
22 | 101-9732 | Грунтовка | т | -0.0164 | 20287 |  |  |  |  | -332.71
23 | ФССЦ-101-2416 | Грунтовка КНАУФ-Бетоконтакт | кг | 16.4 | 24.98 |  |  |  |  | 409.67
24 | ФЕРр61-02-07 | Ремонт штукатурки внутренних стен по камню и бетону цементно-известковым раствором, площадью отдельных мест до 1 м2: толщиной слоя до 20 мм (МДС35 пр.1 т.3 п.2.Производство ремонтных работ в существующих зданиях и сооружениях в стесненных условиях: с наличием в зоне производства работ действующего технологического оборудования (станков, установок, кранов и т.п.) или загромождающих предметов (лабораторное оборудование, мебель и т. п.), или движения транспорта по внутрицеховым путям (с учетом АП-3230/06 пр.2 п.2) (пЗП=1,15; пЭМ=1,15 к расх.; пЗПМ=1,15; пЗТ=1,15; пЗТМ=1,15)) | 100 м2 отремонтированной поверхности | 0.82 | 3481.61 | 2325.97 | 15.41 | 8.15 |  | 2854.92 | 1907.3 | 12.64 | 6.68 | 262.6025 | 215.33
25 | ФЕР15-02-036-01 | Улучшенная штукатурка по сетке без устройства каркаса: стен (МДС35 пр.1 т.3 п.2.Производство ремонтных работ в существующих зданиях и сооружениях в стесненных условиях: с наличием в зоне производства работ действующего технологического оборудования (станков, установок, кранов и т.п.) или загромождающих предметов (лабораторное оборудование, мебель и т. п.), или движения транспорта по внутрицеховым путям (с учетом АП-3230/06 пр.2 п.2) (пЗП=1,15; пЭМ=1,15 к расх.; пЗПМ=1,15; пЗТ=1,15; пЗТМ=1,15); МДС35-IV п.4.7.При ремонте и реконструкции зданий и сооружений работы, аналогичные технологическим процессам в новом строительстве (пЗП=1,15; пЭМ=1,25 к расх.; пЗПМ=1,25; пЗТ=1,15; пЗТМ=1,25)) | 100 м2 оштукатуриваемой поверхности | 0,82 82/100 | 6403.16 | 1579.38 | 55.49 | 21.91 |  | 5250.59 | 1295.09 | 45.5 | 17.97 | 171.8589 | 140.92
26 | 402-0086 | Раствор готовый отделочный тяжелый, известковый 1:2,5 | м3 | -2.542 | 510.4 |  |  |  |  | -1297.44
27 | 101-0874 | Сетка тканая с квадратными ячейками N 05 без покрытия | м2 | -88.56 | 28.25 |  |  |  |  | -2501.82
28 | Прайс-лист | Стеклохолст паутинка 1х20м "X -Glass" | м2 | 88.56 | 2,92 12,4*1,02/4,33 |  |  |  |  | 258.6
29 | Прайс-лист | Sheetrock | кг | 787.2 | 8,14 34,64*1,02/4,34 |  |  |  |  | 6407.81
30 | ФЕР15-04-007-01 | Окраска водо-дисперсионными акриловыми составами улучшенная: по штукатурке стен (МДС35 пр.1 т.3 п.2.Производство ремонтных работ в существующих зданиях и сооружениях в стесненных условиях: с наличием в зоне производства работ действующего технологического оборудования (станков, установок, кранов и т.п.) или загромождающих предметов (лабораторное оборудование, мебель и т. п.), или движения транспорта по внутрицеховым путям (с учетом АП-3230/06 пр.2 п.2) (пЗП=1,15; пЭМ=1,15 к расх.; пЗПМ=1,15; пЗТ=1,15; пЗТМ=1,15); МДС35-IV п.4.7.При ремонте и реконструкции зданий и сооружений работы, аналогичные технологическим процессам в новом строительстве (пЗП=1,15; пЭМ=1,25 к расх.; пЗПМ=1,25; пЗТ=1,15; пЗТМ=1,25)) | 100м2 окрашиваемой повехности | 0,82 82/100 | 1603.68 | 503.49 | 19.59 | 0.33 |  | 1315.02 | 412.86 | 16.06 | 0.27
31 | Прайс-лист | Краска акриловая ВД-АК 2180, ВГТ | кг | 24.6 | 18,85 80,00*1,02/4,33 |  |  |  |  | 463.71
Итого по разделу 3 Шпатлевание и окраска стен | [9 empty] | 139254.54 |  |  |  |  | 405.28
Раздел 4. Откосы
32 | ФЕР15-02-031-01 | Штукатурка поверхностей оконных и дверных откосов по бетону и камню: плоских (МДС35 пр.1 т.3 п.2.Производство ремонтных работ в существующих зданиях и сооружениях в стесненных условиях: с наличием в зоне производства работ действующего технологического оборудования (станков, установок, кранов и т.п.) или загромождающих предметов (лабораторное оборудование, мебель и т. п.), или движения транспорта по внутрицеховым путям (с учетом АП-3230/06 пр.2 п.2) (пЗП=1,15; пЭМ=1,15 к расх.; пЗПМ=1,15; пЗТ=1,15; пЗТМ=1,15); МДС35-IV п.4.7.При ремонте и реконструкции зданий и сооружений работы, аналогичные технологическим процессам в новом строительстве (пЗП=1,15; пЭМ=1,25 к расх.; пЗПМ=1,25; пЗТ=1,15; пЗТМ=1,25)) | 100 м2 оштукатуриваемой поверхности | 0,095 9,5/100 | 4815.52 | 2509.79 | 59.23 | 31.32 |  | 457.47 | 238.43 | 5.63 | 2.98 | 269.8694 | 25.64
33 | ФЕРр61-01-11 | Сплошное выравнивание штукатурки внутри здания (однослойная штукатурка) сухой растворной смесью (типа "Ветонит") толщиной до 10 мм для последующей окраски или оклейки обоями: оконных и дверных откосов плоских (МДС35 пр.1 т.3 п.2.Производство ремонтных работ в существующих зданиях и сооружениях в стесненных условиях: с наличием в зоне производства работ действующего технологического оборудования (станков, установок, кранов и т.п.) или загромождающих предметов (лабораторное оборудование, мебель и т. п.), или движения транспорта по внутрицеховым путям (с учетом АП-3230/06 пр.2 п.2) (пЗП=1,15; пЭМ=1,15 к расх.; пЗПМ=1,15; пЗТ=1,15; пЗТМ=1,15)) | 100 м2 поверхности | 0.095 | 24860.98 | 1555.9 | 46.94 | 5.6 |  | 2361.79 | 147.81 | 4.46 | 0.53 | 150.2245 | 14.27
34 | ФЕР15-01-050-04 | Облицовка оконных и дверных откосов декоративным бумажно-слоистым пластиком или листами из синтетических материалов: на клее (МДС35-IV п.4.7.При ремонте и реконструкции зданий и сооружений работы, аналогичные технологическим процессам в новом строительстве (пЗП=1,15; пЭМ=1,25 к расх.; пЗПМ=1,25; пЗТ=1,15; пЗТМ=1,25); МДС35 пр.1 т.3 п.2.Производство ремонтных работ в существующих зданиях и сооружениях в стесненных условиях: с наличием в зоне производства работ действующего технологического оборудования (станков, установок, кранов и т.п.) или загромождающих предметов (лабораторное оборудование, мебель и т. п.), или движения транспорта по внутрицеховым путям (с учетом АП-3230/06 пр.2 п.2) (пЗП=1,15; пЭМ=1,15 к расх.; пЗПМ=1,15; пЗТ=1,15; пЗТМ=1,15)) | 100 м2 облицовки | 0,095 9,5/100 | 12034.52 | 2023.24 | 56.85 | 8.83 |  | 1143.28 | 192.21 | 5.4 | 0.84 | 220.1566 | 20.91
Итого по разделу 4 Откосы | [9 empty] | 32580.66 |  |  |  |  | 60.82
Раздел 5. Устройство перегородок ГКЛ
35 | ФЕР10-05-002-02 Доп.вып.2 | Устройство перегородок с одинарным металлическим каркасом и двухслойной обшивкой с обеих сторон (С 112): с одним дверным проемом (МДС35-IV п.4.7.При ремонте и реконструкции зданий и сооружений работы, аналогичные технологическим процессам в новом строительстве (пЗП=1,15; пЭМ=1,25 к расх.; пЗПМ=1,25; пЗТ=1,15; пЗТМ=1,25); МДС35 пр.1 т.3 п.2.Производство ремонтных работ в существующих зданиях и сооружениях в стесненных условиях: с наличием в зоне производства работ действующего технологического оборудования (станков, установок, кранов и т.п.) или загромождающих предметов (лабораторное оборудование, мебель и т. п.), или движения транспорта по внутрицеховым путям (с учетом АП-3230/06 пр.2 п.2) (пЗП=1,15; пЭМ=1,15 к расх.; пЗПМ=1,15; пЗТ=1,15; пЗТМ=1,15)) | 100 м2 перегородки за вычетом проемов | 0,18 18/100 | 12299.27 | 1631.33 | 19.58 |  |  | 2213.87 | 293.64 | 3.52 |  | 179.86 | 32.37
36 | ФЕР10-05-002-01 Доп.вып.2 | Устройство перегородок с одинарным металлическим каркасом и двухслойной обшивкой с обеих сторон (С 112): глухих (МДС35-IV п.4.7.При ремонте и реконструкции зданий и сооружений работы, аналогичные технологическим процессам в новом строительстве (пЗП=1,15; пЭМ=1,25 к расх.; пЗПМ=1,25; пЗТ=1,15; пЗТМ=1,25); МДС35 пр.1 т.3 п.2.Производство ремонтных работ в существующих зданиях и сооружениях в стесненных условиях: с наличием в зоне производства работ действующего технологического оборудования (станков, установок, кранов и т.п.) или загромождающих предметов (лабораторное оборудование, мебель и т. п.), или движения транспорта по внутрицеховым путям (с учетом АП-3230/06 пр.2 п.2) (пЗП=1,15; пЭМ=1,15 к расх.; пЗПМ=1,15; пЗТ=1,15; пЗТМ=1,15)) | 100 м2 перегородки за вычетом проемов | 0.095 | 11155.55 | 1583.35 | 14.82 |  |  | 1059.78 | 150.42 | 1.41 |  | 174.57 | 16.58
37 | ФССЦ-104-0522 | Маты теплоизоляционные из стекловолокна URSA, марки М-11-9000-1200-100 | м3 | 2,75 (9,5+18)*0,1 | 496.18 |  |  |  |  | 1364.5
38 | ФЕР15-04-006-04 Доп. вып.1 | Покрытие поверхностей грунтовкой глубокого проникновения за 2 раза стен (МДС35-IV п.4.7.При ремонте и реконструкции зданий и сооружений работы, аналогичные технологическим процессам в новом строительстве (пЗП=1,15; пЭМ=1,25 к расх.; пЗПМ=1,25; пЗТ=1,15; пЗТМ=1,25); МДС35 пр.1 т.3 п.2.Производство ремонтных работ в существующих зданиях и сооружениях в стесненных условиях: с наличием в зоне производства работ действующего технологического оборудования (станков, установок, кранов и т.п.) или загромождающих предметов (лабораторное оборудование, мебель и т. п.), или движения транспорта по внутрицеховым путям (с учетом АП-3230/06 пр.2 п.2) (пЗП=1,15; пЭМ=1,15 к расх.; пЗПМ=1,15; пЗТ=1,15; пЗТМ=1,15)) | 100 м2 покрытия | 0,545 54,5/100 | 616.19 | 207.63 | 2.46 | 0.19 |  | 335.82 | 113.16 | 1.34 | 0.1 | 21.5832 | 11.76
39 | 101-9732 | Грунтовка | т | -0.0109 | 20287 |  |  |  |  | -221.13
40 | ФССЦ-101-2416 | Грунтовка КНАУФ-Бетоконтакт | кг | 10.9 | 24.98 |  |  |  |  | 272.28
41 | ФЕРр61-01-09 | Сплошное выравнивание штукатурки внутри здания (однослойная штукатурка) сухой растворной смесью (типа "Ветонит") толщиной до 10 мм для последующей окраски или оклейки обоями: стен (МДС35 пр.1 т.3 п.2.Производство ремонтных работ в существующих зданиях и сооружениях в стесненных условиях: с наличием в зоне производства работ действующего технологического оборудования (станков, установок, кранов и т.п.) или загромождающих предметов (лабораторное оборудование, мебель и т. п.), или движения транспорта по внутрицеховым путям (с учетом АП-3230/06 пр.2 п.2) (пЗП=1,15; пЭМ=1,15 к расх.; пЗПМ=1,15; пЗТ=1,15; пЗТМ=1,15)) | 100 м2 поверхности | 0,545 54,5/100 | 13992.72 | 829.46 | 31.12 | 5.6 |  | 7626.03 | 452.06 | 16.96 | 3.05 | 84.87 | 46.25
42 | ФЕР15-06-001-04 | Оклейка обоями стен по листовым материалам, гипсобетонным и гипсолитовым поверхностям: простыми и средней плотности (МДС35-IV п.4.7.При ремонте и реконструкции зданий и сооружений работы, аналогичные технологическим процессам в новом строительстве (пЗП=1,15; пЭМ=1,25 к расх.; пЗПМ=1,25; пЗТ=1,15; пЗТМ=1,25); МДС35 пр.1 т.3 п.2.Производство ремонтных работ в существующих зданиях и сооружениях в стесненных условиях: с наличием в зоне производства работ действующего технологического оборудования (станков, установок, кранов и т.п.) или загромождающих предметов (лабораторное оборудование, мебель и т. п.), или движения транспорта по внутрицеховым путям (с учетом АП-3230/06 пр.2 п.2) (пЗП=1,15; пЭМ=1,15 к расх.; пЗПМ=1,15; пЗТ=1,15; пЗТМ=1,15)) | 100 м2 оклеиваемой и обиваемой поверхности | 0,545 54,5/100 | 886.63 | 323.87 | 1.37 | 0.3 |  | 483.21 | 176.51 | 0.75 | 0.16 | 36.5539 | 19.92
43 | 101-1830 | Обои обыкновенного качества | 100 м2 | -0.6159 | 458 |  |  |  |  | -282.08
44 | ФССЦ-101-1992 | Обои высококачественные | 100 м2 | 0.6159 | 2616 |  |  |  |  | 1611.19
Итого по разделу 5 Устройство перегородок ГКЛ | [9 empty] | 94744.62 |  |  |  |  | 126.88
Раздел 6. Демонтаж-монтаж дверей
45 | ФЕРр56-09-01 | Демонтаж дверных коробок в каменных стенах с: отбивкой штукатурки откосов (МДС35 пр.1 т.3 п.2.Производство ремонтных работ в существующих зданиях и сооружениях в стесненных условиях: с наличием в зоне производства работ действующего технологического оборудования (станков, установок, кранов и т.п.) или загромождающих предметов (лабораторное оборудование, мебель и т. п.), или движения транспорта по внутрицеховым путям (с учетом АП-3230/06 пр.2 п.2) (пЗП=1,15; пЭМ=1,15 к расх.; пЗПМ=1,15; пЗТ=1,15; пЗТМ=1,15)) | 100 шт. коробок | 0,11 11/100 | 2262.33 | 1653.49 | 608.84 | 48.3 |  | 248.86 | 181.89 | 66.97 | 5.31 | 206.195 | 22.68
46 | ФЕР10-01-039-01 | Установка блоков в наружных и внутренних дверных проемах в каменных стенах площадью проема: до 3 м2 (МДС35-IV п.4.7.При ремонте и реконструкции зданий и сооружений работы, аналогичные технологическим процессам в новом строительстве (пЗП=1,15; пЭМ=1,25 к расх.; пЗПМ=1,25; пЗТ=1,15; пЗТМ=1,25); МДС35 пр.1 т.3 п.2.Производство ремонтных работ в существующих зданиях и сооружениях в стесненных условиях: с наличием в зоне производства работ действующего технологического оборудования (станков, установок, кранов и т.п.) или загромождающих предметов (лабораторное оборудование, мебель и т. п.), или движения транспорта по внутрицеховым путям (с учетом АП-3230/06 пр.2 п.2) (пЗП=1,15; пЭМ=1,15 к расх.; пЗПМ=1,15; пЗТ=1,15; пЗТМ=1,15)) | 100 м2 проемов | 0,1596 (0,9*2,1*2+0,8*2,1*5+0,6*2,1*3)/100 | 25855.35 | 1267.39 | 1763.65 | 202.89 |  | 4126.51 | 202.28 | 281.48 | 32.38 | 137.9103 | 22.01
47 | Прайс-лист | Защелка рычаг Arsenal 860, с фиксатором, Бронза | шт | 10 | 106.74 |  |  |  |  | 1067.4
48 | Прайс-лист | Межкомнатная дверь ДПГ. Производитель Verda, 0,6*2м | шт | 3 | 493.86 |  |  |  |  | 1481.58
49 | Прайс-лист | Межкомнатная дверь ДПГ. Производитель Verda, 0,8*2м | шт | 5 | 493.86 |  |  |  |  | 2469.3
50 | Прайс-лист | Межкомнатная дверь ДПГ. Производитель Verda, 0,9*2м | шт | 2 | 493.86 |  |  |  |  | 987.72
51 | ФССЦ-101-0956 | Петля накладная | шт. | 20 | 12 |  |  |  |  | 240
52 | ФЕР09-04-012-01 | Установка противопожарных дверей однопольных: металлических глухих (МДС35-IV п.4.7.При ремонте и реконструкции зданий и сооружений работы, аналогичные технологическим процессам в новом строительстве (пЗП=1,15; пЭМ=1,25 к расх.; пЗПМ=1,25; пЗТ=1,15; пЗТМ=1,25); МДС35 пр.1 т.3 п.2.Производство ремонтных работ в существующих зданиях и сооружениях в стесненных условиях: с наличием в зоне производства работ действующего технологического оборудования (станков, установок, кранов и т.п.) или загромождающих предметов (лабораторное оборудование, мебель и т. п.), или движения транспорта по внутрицеховым путям (с учетом АП-3230/06 пр.2 п.2) (пЗП=1,15; пЭМ=1,15 к расх.; пЗПМ=1,15; пЗТ=1,15; пЗТМ=1,15)) | м2 | 1,68 0,8*2,1 | 394.37 | 106.05 | 16.92 | 16.88 |  | 662.54 | 178.16 | 28.43 | 28.36
53 | ФССЦ 203-8113 | Дверь противопожарная металлическая однопольная ДПМ-01/30, размером 800 x 2100 мм | шт | 1 | 2785.7 |  |  |  |  | 2785.7
Итого по разделу 6 Демонтаж-монтаж дверей | [9 empty] | 74782.4 |  |  |  |  | 44.69
Раздел 7. Ремонт подвесного потолка
54 | ФЕР15-01-047-15 Доп. вып.1 | Демонтаж подвесных потолков типа <Армстронг> по каркасу из оцинкованного профиля (МДС 81-38.2004 п.п.3.3.1.Демонтаж (разборка) сборных деревянных конструкций (пЗП=0,8; пЭМ=0,8 к расх.; пЗПМ=0,8; пМР=0 к расх.; пЗТ=0,8; пЗТМ=0,8); МДС35-IV п.4.7.При ремонте и реконструкции зданий и сооружений работы, аналогичные технологическим процессам в новом строительстве (пЗП=1,15; пЭМ=1,25 к расх.; пЗПМ=1,25; пЗТ=1,15; пЗТМ=1,25); МДС35 пр.1 т.3 п.2.Производство ремонтных работ в существующих зданиях и сооружениях в стесненных условиях: с наличием в зоне производства работ действующего технологического оборудования (станков, установок, кранов и т.п.) или загромождающих предметов (лабораторное оборудование, мебель и т. п.), или движения транспорта по внутрицеховым путям (с учетом АП-3230/06 пр.2 п.2) (пЗП=1,15; пЭМ=1,15 к расх.; пЗПМ=1,15; пЗТ=1,15; пЗТМ=1,15)) | 100м2 поверхности облицовки | 1,0126 101,26/100 | 1437.9 | 1018.98 | 418.92 | 11.39 |  | 1456.02 | 1031.82 | 424.2 | 11.53 | 108.4027 | 109.77
55 | ФЕР15-01-047-15 Доп. вып.1 | Устройство подвесных потолков типа <Армстронг> по каркасу из оцинкованного профиля (МДС35-IV п.4.7.При ремонте и реконструкции зданий и сооружений работы, аналогичные технологическим процессам в новом строительстве (пЗП=1,15; пЭМ=1,25 к расх.; пЗПМ=1,25; пЗТ=1,15; пЗТМ=1,25); МДС35 пр.1 т.3 п.2.Производство ремонтных работ в существующих зданиях и сооружениях в стесненных условиях: с наличием в зоне производства работ действующего технологического оборудования (станков, установок, кранов и т.п.) или загромождающих предметов (лабораторное оборудование, мебель и т. п.), или движения транспорта по внутрицеховым путям (с учетом АП-3230/06 пр.2 п.2) (пЗП=1,15; пЭМ=1,15 к расх.; пЗПМ=1,15; пЗТ=1,15; пЗТМ=1,15)) | 100м2 поверхности облицовки | 1,0126 101,26/100 | 7132.78 | 1273.73 | 523.65 | 14.23 |  | 7222.65 | 1289.78 | 530.25 | 14.41 | 135.5034 | 137.21
56 | ФЕРр53-14-01 | Заделка трещин в кирпичных стенах: цементным раствором (МДС35 пр.1 т.3 п.2.Производство ремонтных работ в существующих зданиях и сооружениях в стесненных условиях: с наличием в зоне производства работ действующего технологического оборудования (станков, установок, кранов и т.п.) или загромождающих предметов (лабораторное оборудование, мебель и т. п.), или движения транспорта по внутрицеховым путям (с учетом АП-3230/06 пр.2 п.2) (пЗП=1,15; пЭМ=1,15 к расх.; пЗПМ=1,15; пЗТ=1,15; пЗТМ=1,15)) | 10 м трещин | 2,431 24,31/10 | 38.59 | 27.95 |  |  |  | 93.81 | 67.95 |  |  | 3.1165 | 7.58
57 | ФССЦ-411-0001 | Вода | м3 | -0.2431 | 2.44 |  |  |  |  | -0.59
58 | 402-0004 | Раствор готовый кладочный цементный, марка 100 | м3 | -0.0486 | 519.8 |  |  |  |  | -25.26
59 | ФССЦ-101-0616 | Мастика клеящая сланцевая уплотняющая неотверждающаяся МСУ | кг | 1.22 | 9.83 |  |  |  |  | 11.99
Итого по разделу 7 Ремонт подвесного потолка | [9 empty] | 104802.82 |  |  |  |  | 254.56
Раздел 8. Вывоз мусора
60 | ФЕРр69-15-1 | Затаривание строительного мусора в мешки | 1 т | 11.1866 | 8.52 | 8.52 |  |  |  | 95.31 | 95.31
61 | ФСЦП311-01-146-1 | Мусор строительный с погрузкой вручную: погрузка | тонна | 11.1866 | 32.93 | 4.15 | 28.78 |  |  | 368.37 | 46.42 | 321.95 |  | 0.578 | 6.47
62 | ФСЦП310-1050-1 | Перевозка бетонных, железобетонных изделий, стеновых и перегородочных материалов, лесоматериалов круглых и пиломатериалов бортовым автомобилем грузоподъемностью 15 т: расстояние перевозки 50 км; нормативное время пробега 4,008 час; класс груза 1 | 1 тонна | 11.1866 | 27.9 |  | 27.9 |  |  | 312.11 |  | 312.11
Итого по разделу 8 Вывоз мусора | [9 empty] | 41215.84 |  |  |  |  | 6.47
ИТОГИ ПО СМЕТЕ:
Итого прямые затраты по смете в ценах 2001г. | [9 empty] | 128060.23 | 22045.26 | 2250.03 | 163.31 |  | 1975.89
Итого прямые затраты по смете с учетом коэффициентов к итогам | [9 empty] | 781190.91 | 323195.74 | 35844.74 | 2359.83 |  | 1975.89
В том числе, справочно:
Индекс перевода цен на 2 кв.2014г. ОЗП=14,45; ЭМ=5,97; ЗПМ=14,45; МАТ=4,33 (Поз. 1, 9, 14-18, 20, 2-3, 10-11, 24, 28-31, 33, 41, 44, 4-8, 12-13, 21-23, 25-27, 32, 34, 37-40, 42-43, 54-55, 59, 19, 35-36, 46, 45, 47-51, 53, 52, 56-58, 60-62) | [9 empty] | 626076.89 | 296508.75 | 11182.65 | 2196.52
Индекс перевода цен на погрузо-разгрузочные работы 2 кв. 2014г ПЗ=7,92 (ОЗП=7,92; ЭМ=7,92; МАТ=7,92) (Поз. 61) | [9 empty] | 17942.25 | 4641.73 | 13300.52
Индекс перевода цен на перевозку 2 кв. 2014г. ПЗ=5,89 (ОЗП=5,89; ЭМ=5,89; МАТ=5,89) (Поз. 62) | [9 empty] | 9111.54 |  | 9111.54
Накладные расходы | [9 empty] | 227522.03
В том числе, справочно:
77%*(0,85*0,9) ФОТ (от 1105,57) (Поз. 19) | [9 empty] | 651.24
79%*(0,85*0,9) ФОТ (от 167137,08) (Поз. 2-3, 10-11, 24, 28-31, 33, 41, 44) | [9 empty] | 101009.29
82%*(0,85*0,9) ФОТ (от 2705,04) (Поз. 45) | [9 empty] | 1696.87
86%*(0,85*0,9) ФОТ (от 981,88) (Поз. 56-58) | [9 empty] | 645.98
100%*(0,85*0,9) ФОТ (от 6689,73) (Поз. 60-61) | [9 empty] | 5117.64
105%*(0,85*0,9) ФОТ (от 87185,96) (Поз. 4-8, 12-13, 21-23, 25-27, 32, 34, 37-40, 42-43, 54-55, 59) | [9 empty] | 70032.12
110%*(0,85*0,9) ФОТ (от 46958,6) (Поз. 1, 9, 14-18, 20) | [9 empty] | 39515.66
118%*(0,85*0,9) ФОТ (от 9807,5) (Поз. 35-36, 46) | [9 empty] | 8853.23
Сметная прибыль | [9 empty] | 131561.05
В том числе, справочно:
50%*0,8 ФОТ (от 168242,65) (Поз. 2-3, 10-11, 24, 28-31, 33, 41, 44, 19) | [9 empty] | 67297.06
55%*0.85 * 0,8 ФОТ (от 87185,96) (Поз. 4-8, 12-13, 21-23, 25-27, 32, 34, 37-40, 42-43, 54-55, 59) | [9 empty] | 32607.55
60%*0,8 ФОТ (от 6689,73) (Поз. 60-61) | [9 empty] | 3211.07
62%*0,8 ФОТ (от 2705,04) (Поз. 45) | [9 empty] | 1341.7
63%*0.85 * 0,8 ФОТ (от 9807,5) (Поз. 35-36, 46) | [9 empty] | 4201.53
70%*0,8 ФОТ (от 981,88) (Поз. 56-58) | [9 empty] | 549.85
70%*0.85 * 0,8 ФОТ (от 46958,6) (Поз. 1, 9, 14-18, 20) | [9 empty] | 22352.29
Итоги по смете:
Работы по реконструкции зданий и сооружений (усиление и замена существующих конструкций, разборка и возведение отдельных конструктивных элементов) | [9 empty] | 179616.94 |  |  |  |  | 93.03
Штукатурные работы (ремонтно-строительные) | [9 empty] | 566315.9 |  |  |  |  | 1222.71
Отделочные работы | [9 empty] | 246748.04 |  |  |  |  | 542.65
Стекольные, обойные и облицовочные работы (ремонтно-строительные) | [9 empty] | 2199.04 |  |  |  |  | 9.81
Деревянные конструкции | [9 empty] | 52108.13 |  |  |  |  | 70.96
Проемы (ремонтно-строительные) | [9 empty] | 6066.69 |  |  |  |  | 22.68
Материалы | [9 empty] | 39107.26
Строительные работы | [9 empty] | 4718.4
Стены (ремонтно-строительные) | [9 empty] | 2177.75 |  |  |  |  | 7.58
Погрузо-разгрузочные работы при автоперевозках | [9 empty] | 30241 |  |  |  |  | 6.47
Перевозка автотранспортом | [9 empty] | 10974.84
Итого | [9 empty] | 1140273.99 |  |  |  |  | 1975.89
В том числе:
Материалы | [9 empty] | 413996.75
Машины и механизмы | [9 empty] | 35844.74
ФОТ | [9 empty] | 325555.57
Накладные расходы | [9 empty] | 227522.03
Сметная прибыль | [9 empty] | 131561.05
Перевозка материалов 300 руб./ч. время в пути 7,5 ч | [9 empty] | 2250
Работа 2 грузчиков 500 руб./ч. время работы 1ч | [9 empty] | 500
Итого с учетом доп. затрат в тек ценах | [9 empty] | 1143023.99
НДС 18% | [9 empty] | 205744.32
ВСЕГО по смете | [9 empty] | 1348768.31 |  |  |  |  | 1975.89